## Sheet1
Calculate LED Current Limiter Resistor and Power Dissipated
| Vcc | LED Voltage Drop | Max Current (mA) | R (Ω) | Use | Power (W)
Custom: | 18 |  | 20 | 900 |  | 0.36 | Watts = Volt Drop across resistor *Current through resistor
| 5 | 1.7 | 15 | 220 | 220 | 0.0495 |  | Calculate R. Current is in amps
| 5 | 1.7 | 10 | 330 | 330 | 0.033
| 5 | 1.7 | 7 | 471.4286 | 470 | 0.0231
Calculate power dissipated by R
| 6 | 1.7 | 15 | 286.6667 | 330 | 0.0645 |  | .125 = 1/8 watt
| 6 | 1.7 | 7 | 614.2857 | 680 | 0.0301 |  | .250 = 1/4 watt
.50 = 1/2 watt
| 9 | 1.7 | 15 | 486.6667 | 470 | 0.1095
| 9 | 1.7 | 10 | 730 | 820 | 0.073
| 12 | 1.7 | 15 | 686.6667 | 820 | 0.1545
| 12 | 1.7 | 7 | 1471.4286 | 1500 | 0.0721
1. Enter Vcc in B3
2. Enter LED forward voltage in C3
3. Enter max current for LED in D3
5. Take note of power dissipated across resistor.
6-Size Resistor wattage conservatively
𝑅=(𝑉𝑐𝑐 −𝑉𝐿𝑒𝑑)/(𝑀𝑎𝑥 𝐶𝑢𝑟𝑟𝑒𝑛𝑡)
𝑊𝑎𝑡𝑡𝑠=(𝑉𝑐𝑐−𝑉𝐿𝑒𝑑)/𝑅